## power vs area
Bit width | Ntx | Area (mm2) | Area AdaptiveDecoder | Area Matrix | Effective Area | Power (mW) | Decoder Power (mW) | Matrix Power (mW) | Effective Power | Clock (ns) | Clock (MHz) | Filename
24 | 4 | 0.491 |  |  |  | 57.8 |  |  |  | 100 | 10 | build-dc-2014-05-05_19-23
20 | 4 | 0.472 | 0.092 | 0.169 | 0.733 | 51.4 | 10.9 | 17.5 | 79.8 | 28.5 | 35.0877 | build-dc-2014-05-05_22-51
20 | 4 | 0.445 | 0.092 | 0.169 | 1.228 | 48.4 | 11 | 17.1 | 132.7 | 57 | 17.5439 | build-dc-2014-05-05_23-46
20 | 4 | 0.486 | 0.092 | 0.169 | 0.486 | 55.5 | 11.4 | 17.7 | 55.5 | 14 | 71.4286 | Simon's account
24 | 4 | 0.64 | 0.119 | 0.199 | 0.64 | 80.3 | 15.1 | 23.9 | 80.3 | 14 | 71.4286
24 | 4 | 0.59 | 0.119 | 0.196 | 0.905 | 65.7 | 14.6 | 21.8 | 102.1 | 28 | 35.7143
24 | 4 | 0.553 | 0.12 | 0.196 | 1.501 | 61.9 | 14.4 | 21.9 | 170.8 | 57 | 17.5439

## power by module
70MHz, 24b power breakdown by module
| Module | Submodule |  | Power (mW)
| Adaptive Decoder |  |  | 15.1
| Initialize Weights | Mat4 inverse | 3.96 | 33.7
|  | Mat2 inverse | 24.8
Total
| Channel Estimator |  |  | 2.13
| Matrix Engine |  |  | 25.4
| Queues |  |  | 1.81
| TOTAL |  |  | 78.14
TOTAL with power gating
| of initialization modules |  |  | 42.31